## s_pboard
Comment | Description | Designator | Footprint | LibRef | Quantity
1uF/50V | 直插瓷片电容 | C0, C1, C4, C5, C6, C9 | CC 2.2*5 | C-CC | 6
100uF/高频低阻 | 直插电解电容 | C2, C3, C7, C8 | CAP 3.5*8*11.5-H - GD | C-CAP | 4
1nF/250V | 高压陶瓷电容，Y电容 | CY1, CY2 | CY 7.5*10*4 | C-CY | 2
470uF/50V | 贴片电解电容 | E1, E2, E3, E4 | CM G(12.5*13.5) | C-CM | 4
10uF/6.3V | 贴片钽电容 | E5, E6 | CD A(3216) | C-CD | 2
M3螺丝孔 |  | JP1, JP2, JP3, JP4, JP5 | M3x15_N | M3螺丝孔 | 5
SRF0905-202Y | 共模电感 | L1, L5 | SRF0905 | SRF0905-202Y | 2
4.7uH | 差模电感 | L2, L6 | NR5020 | DML-5020 | 2
2.2uH | 小功率贴片电感 | L3, L7 | L 0805 | L | 2
10uH | 小功率贴片电感 | L4, L8 | L 0805 | L | 2
14D330k |  | R1, R2 | 14D330k | 14D330k | 2
10D1205B |  | U1, U2 | 10D1205B | 10D1205B | 2
AIC1084-33CM |  | U3 | TO263-3B | AIC1084-33CM | 1